## MEMÓRIA
PREFEITURA MUNICIPAL DE SANTA CRUZ DO ESCALVADO ESTADO DE MINAS GERAIS Adm. 2021-2024
PREFEITURA MUNICIPAL DE SANTA CRUZ DO ESCALVADO |  | MEMÓRIA DE CÁLCULO |  |  |  |  | DATA: 29/04/2022
OBRA: Execução de BDTC - BUEIRO DUPLO TUBULAR DE CONCRETO
LOCAL: Trecho de estrada no Córrego dos Henriques, Zona Rural do Município de Santa Cruz do Escalvado (MG)
ITEM | DISCRIMINAÇAO |  | Descrição | Fórmula |  | unid | TOTAL
DOS SERVIÇOS
1 | SERVIÇOS PRELIMINARES
1.1 | PLACA DE OBRA (PARA CONSTRUCAO CIVIL) EM CHAPA GALVANIZADA *N. 22*, ADESIVADA, DE *2,4 X 1,2* M (SEM POSTES PARA FIXACAO) |  |  | 2,40 x 1,20 |  | m2 | 2.88
1.2 | MOBILIZAÇÃO E DESMOBILIZAÇÃO DE OBRA |  |  | global |  | gl | 1
2 | MOVIMENTAÇÃO DE TERRA
2.1 | REATERRO MANUAL APILOADO COM SOQUETE |  | aterro interno=(1,87x6,00) | volume de aterro interno=área CAD x comprimento |  | m3 | 11.22
3 | DRENAGEM E ESTRUTURA EM CONCRETO ARMADO (BERÇO, BOCAS, MURETAS LATERAIS, LAJES)
3.1 | TUBO DE CONCRETO PARA REDES COLETORAS DE ÁGUAS PLUVIAIS, DIÂMETRO DE 1000 MM, JUNTA RÍGIDA, INSTALADO EM LOCAL COM BAIXO NÍVEL DE INTERFERÊNCIAS - FORNECIMENTO E ASSENTAMENTO |  | total de manilhas | 2 (duas) linhas c/ 6m cada |  | m | 12
3.2 | CONCRETO FCK = 20MPA, TRAÇO 1:2,7:3 (EM MASSA SECA DE CIMENTO/ AREIA MÉDIA/ BRITA 1) - PREPARO MECÂNICO COM BETONEIRA 400 L |  | ver QUADROS RESUMO no projeto | volume concreto total = bocas (2 lados)(áreas CAD) + muretas laterais (2 lados) + lajes |  | m3 | 19.79
3.2.1 | LANÇAMENTO COM USO DE BALDES, ADENSAMENTO E ACABAMENTO DE CONCRETO EM ESTRUTURAS |  | ver QUADROS RESUMO no projeto | volume concreto total = bocas (2 lados)(áreas CAD) + muretas laterais (2 lados) + lajes |  | m3 | 19.79
3.3 | MONTAGEM E DESMONTAGEM DE FÔRMA DE PILARES RETANGULARES E ESTRUTURAS SIMILARES, PÉ DIREITO SIMPLES, EM MADEIRA SERRADA, 4 UTILIZAÇÕES |  | ver QUADROS RESUMO no projeto | área de formas total |  | m2 | 110.49
3.4 | ARMAÇÃO DE ESTRUTURAS DE CONCRETO ARMADO, EXCETO VIGAS, PILARES, LAJES E FUNDAÇÕES, UTILIZANDO AÇO CA-50 DE 10,0 MM - MONTAGEM |  | ver QUADROS RESUMO no projeto | peso total=1.252,9+34,2+299,4+9,3+467,4+9,3 |  | kg | 2072.5
3.5 | Enrocamento de pedra arrumada manualmente - pedra de mão comercial - fornecimento e assentamento |  | área projeção x espessura camada = (37,36x0,50) | volume |  | m3 | 18.68
3.6 | TRANSPORTE COM CAMINHÃO BASCULANTE DE 6 M³, EM VIA URBANA EM LEITO NATURAL (UNIDADE: TXKM) |  | transporte de materiais até local da obra DMT=10km | distância x vol material = 10km x (vol concreto=19,79x2Tx0,7consumo insumos + volume pedra mão=18,68x1,5t) |  | Txkm | 557.26
DATA: 29/04/2022
WILSON DIAS FONSECA JR.
Eng. Civil - Crea 61.924/D

## Planilha Orcamentaria
PLANILHA ORÇAMENTÁRIA DE CUSTOS
PREFEITURA MUNICIPAL DE SANTA CRUZ DO ESCALVADO |  |  |  |  | FOLHA Nº: 01/01
OBRA: Execução de BDTC - BUEIRO DUPLO TUBULAR DE CONCRETO |  |  |  |  | DATA: 29/04/2022
LOCAL: Trecho de estrada no Córrego dos Henriques, Zona Rural do Município de Santa Cruz do Escalvado (MG) |  |  |  | COORDENADAS: |  | FORMA DE EXECUÇÃO:
MÊS DE REFERÊNCIA: SINAPI-Março 2022 DESONERADO /// SICRO-Janeiro 2022 |  |  |  | lat >> 20graus 16min 1,59seg S |  | ( X ) | INDIRETA
PRAZO EXECUÇÃO: 02 (dois) meses |  |  |  | long >> 42graus 46min 25,53seg O |  | LDI | 27.03%
ITEM | CÓDIGO | DESCRIÇÃO | UNID | QUANTID | PREÇO UNIT S/ LDI | PREÇO UNIT C/ LDI | PREÇO TOTAL
1 |  | SERVIÇOS PRELIMINARES
1.1 | SINAPI-I 4813 | PLACA DE OBRA (PARA CONSTRUCAO CIVIL) EM CHAPA GALVANIZADA *N. 22*, ADESIVADA, DE *2,4 X 1,2* M (SEM POSTES PARA FIXACAO) | m2 | 2.88 | 480 | 609.74 | 1756.05 |  | 2%
1.2 |  | MOBILIZAÇÃO E DESMOBILIZAÇÃO DE OBRA | gl | 2 | 700 | 889.21 | 1778.42 | 3534.47 | 1780.5436
2 |  | MOVIMENTAÇÃO DE TERRA
2.1 | SINAPI 96995 | REATERRO MANUAL APILOADO COM SOQUETE | m3 | 11.22 | 38.88 | 49.39 | 554.16 | 554.16
3 |  | DRENAGEM E ESTRUTURA EM CONCRETO ARMADO (BERÇO, BOCAS, MURETAS LATERAIS, LAJES) |  | 0
3.1 | SINAPI 92216 | TUBO DE CONCRETO PARA REDES COLETORAS DE ÁGUAS PLUVIAIS, DIÂMETRO DE 1000 MM, JUNTA RÍGIDA, INSTALADO EM LOCAL COM BAIXO NÍVEL DE INTERFERÊNCIAS - FORNECIMENTO E ASSENTAMENTO | m | 12 | 545.84 | 693.38 | 8320.56
3.2 | SINAPI 94964 | CONCRETO FCK = 20MPA, TRAÇO 1:2,7:3 (EM MASSA SECA DE CIMENTO/ AREIA MÉDIA/ BRITA 1) - PREPARO MECÂNICO COM BETONEIRA 400 L | m3 | 19.79 | 405.66 | 515.31 | 10197.98
3.2.1 | SINAPI 103670 | LANÇAMENTO COM USO DE BALDES, ADENSAMENTO E ACABAMENTO DE CONCRETO EM ESTRUTURAS | m3 | 19.79 | 231.07 | 293.53 | 5808.96
3.3 | SINAPI 92413 | MONTAGEM E DESMONTAGEM DE FÔRMA DE PILARES RETANGULARES E ESTRUTURAS SIMILARES, PÉ DIREITO SIMPLES, EM MADEIRA SERRADA, 4 UTILIZAÇÕES | m2 | 110.49 | 148.59 | 188.75 | 20854.99
3.4 | SINAPI 92919 | ARMAÇÃO DE ESTRUTURAS DE CONCRETO ARMADO, EXCETO VIGAS, PILARES, LAJES E FUNDAÇÕES, UTILIZANDO AÇO CA-50 DE 10,0 MM - MONTAGEM | kg | 2072.5 | 12.44 | 15.8 | 32745.5
3.5 | SICRO 1505879 | Enrocamento de pedra arrumada manualmente - pedra de mão comercial - fornecimento e assentamento | m3 | 18.68 | 233.68 | 296.84 | 5544.97
3.6 | SINAPI 97916 | TRANSPORTE COM CAMINHÃO BASCULANTE DE 6 M³, EM VIA URBANA EM LEITO NATURAL (UNIDADE: TXKM) | Txkm | 557.26 | 2.07 | 2.63 | 1465.59 | 84938.55
TOTAL GERAL | [6 empty] | 89027.18
| Eng. Civil WILSON DIAS DA FONSECA JÚNIOR |  |  | 61/924 / D
| Carimbo e assinatura do engenheiro responsável técnico pela elaboração da planilha |  |  | CREA
Carimbo e assinatura do prefeito
PREFEITURA MUNICIPAL DE SANTA CRUZ DO ESCALVADO
ESTADO DE MINAS GERAIS
Adm. 2021-2024

## CRONOGRAMA
PREFEITURA MUNICIPAL DE SANTA CRUZ DO ESCALVADO ESTADO DE MINAS GERAIS Adm. 2021-2024
CRONOGRAMA FÍSICO-FINANCEIRO
PREFEITURA MUNICIPAL DE SANTA CRUZ DO ESCALVADO |  |  | VALOR DA OBRA: |  | 89027.18 |  |  | DATA: 29/04/2022
OBRA: Execução de BDTC - BUEIRO DUPLO TUBULAR DE CONCRETO |  |  | LOCAL: Trecho de estrada no Córrego dos Henriques, Zona Rural do Município de Santa Cruz do Escalvado (MG) |  |  |  |  | PRAZO EXECUÇÃO: 02 (dois) meses
ITEM | CÓDIGO | ETAPAS/DESCRIÇÃO | FÍSICO/ FINANCEIRO | TOTAL ETAPAS | MÊS 1 | MÊS 2 | MÊS 3 | MÊS 4 | MÊS 5 | MÊS 6
1 |  | SERVIÇOS PRELIMINARES | Físico % | 3.97% | MÊS 1: 100%
|  |  | Financeiro | 3534.47 | MÊS 1: 3534.47; MÊS 2: 0; MÊS 3: 0 |  | 3534.47
2 |  | MOVIMENTAÇÃO DE TERRA | Físico % | 0.6225% | MÊS 2: 100%
|  |  | Financeiro | 554.16 | MÊS 1: 0; MÊS 2: 554.16; MÊS 3: 0 |  | 554.16
3 |  | DRENAGEM E ESTRUTURA EM CONCRETO ARMADO (BERÇO, BOCAS, MURETAS LATERAIS, LAJES) | Físico % | 95.41% | MÊS 1: 50%; MÊS 2: 50%
|  |  | Financeiro | 84938.55 | 42469.275 | 42469.275 | 0 | 0 | 0 | 0 |  | 84938.55
Físico %
Financeiro
Físico %
Financeiro
Físico %
Financeiro
Físico %
Financeiro
Físico %
Financeiro
Físico %
Financeiro
Físico %
Financeiro
Físico %
Financeiro
Físico %
Financeiro
Físico %
Financeiro
Físico %
Financeiro
Físico %
Financeiro
Físico %
Financeiro
Físico %
Financeiro
Físico %
Financeiro
Físico %
Financeiro
Físico %
Financeiro
TOTAL |  |  | Físico % | 100% | 51.67% | 48.33% | 0% | 0% | 0% | 0% | 100%
|  |  | Financeiro | 89027.18 | 46003.745 | 43023.435 | 0 | 0 | 0 | 0 | 89027.18
| Eng. Civil WILSON DIAS DA FONSECA JÚNIOR |  |  | 61/924 / D | MÊS 3: Observações:
| Carimbo e assinatura do engenheiro responsável técnico pela elaboração do cronograma |  |  | CREA
Carimbo e assinatura do prefeito
89027.18