## MEMÓRIA
PREFEITURA MUNICIPAL DE SANTA CRUZ DO ESCALVADO ESTADO DE MINAS GERAIS Adm. 2025-2028
PREFEITURA MUNICIPAL DE SANTA CRUZ DO ESCALVADO |  | MEMÓRIA DE CÁLCULO |  |  |  |  | DATA: 17/02/25
OBRA: Execução de contenção em GABIÃO
LOCAL: Trechos 1 e 2 da Estrada de acesso ao Distrito de Zito Soares, Santa Cruz do Escalvado (MG)
ITEM | DISCRIMINAÇAO |  | Descrição | Fórmula |  | unid | TOTAL
DOS SERVIÇOS
1 | SERVIÇOS PRELIMINARES
1.1 | FORNECIMENTO E COLOCAÇÃO DE PLACA DE OBRA EM CHAPA GALVANIZADA #26, ESP. 0,45 MM, PLOTADA COM ADESIVO VINÍLICO, AFIXADA COM REBITES 4,8X40 MM, EM ESTRUTURA METÁLICA DE METALON 20X20 MM, ESP. 1,25 MM, INCLUSIVE SUPORTE EM EUCALIPTO AUTOCLAVADO PINTADO COM TINTA PVA DUAS (2) DEMÃOS |  |  | 1,00 x 2,00 |  | m2 | 2
1.2 | MOBILIZAÇÃO E DESMOBILIZAÇÃO DE OBRA |  |  | global |  | % | 1
2 | EXECUÇÃO DE MUROS DE GABIÃO
2.1 | TRECHO 1 (comprimento=10,00m /// altura=3,00m)
2.1.1 | ESCAVAÇÃO MECANIZADA DE VALA COM PROF. ATÉ 1,5 M (MÉDIA MONTANTE E JUSANTE/UMA COMPOSIÇÃO POR TRECHO), ESCAVADEIRA (0,8 M3), LARG. DE 1,5 M A 2,5 M, EM SOLO DE 1A CATEGORIA, EM LOCAIS COM ALTO NÍVEL DE INTERFERÊNCIA. |  | volume de material escavado (área CAD x comprimento) x taxa de empolamento | (10,00x1,50x1,50) |  | m3 | 22.5
2.1.2 | TRANSPORTE COM CAMINHÃO BASCULANTE DE 6 M³, EM VIA URBANA EM LEITO NATURAL TXKM (UNIDADE: TXKM). |  | volume material escavado x peso específico x distância transporte | (10,00 x 1,50 x 1,50 x 1,30)m3 x 1800kg/m3 x 3km / 1000 |  | t x km | 157.95
2.1.3 | ENROCAMENTO DE PEDRA ESPALHADA E COMPACTADA MECANICAMENTE - PEDRA DE MÃO COMERCIAL - FORNEC E ASSENTAMENTO |  | camada de enrocamento para assentamento do gabião | 10,00 x 3,50 x 0,50 |  | m3 | 17.5
2.1.4 | PROTEÇÃO SUPERFICIAL DE CANAL EM GABIÃO TIPO SACO, DIÂMETRO DE 65 CENT ÍMETROS, ENCHIMENTO MANUAL COM PEDRA DE MÃO TIPO RACHÃO - FORNECIMENTO E EXECUÇÃO |  | volume de gabião tipo SACO | (11,00/0,65) x 4,00 x (0,65 diâmetro) |  | m3 | 22.44 | 16.9231 | 0.33166
2.1.5 | MURO DE GABIÃO, ENCHIMENTO COM PEDRA DE MÃO TIPO RACHÃO, DE GRAVIDADE, COM GAIOLAS DE COMPRIMENTO IGUAL A 2 M, PARA MUROS COM ALTURA MENOR OU IGUAL A 4 M FORNECIMENTO E EXECUÇÃO. |  | volume de gabião tipo CAIXA | (10x3,00x1,00)+(10x2,00x1,00)+(10x1,00x1,00) |  | m3 | 60
2.1.6 | GEOTÊXTIL NÃO TECIDO 100% POLIÉSTER, RESISTÊNCIA A TRAÇÃO DE 26 KN/M (RT-26), INSTALADO EM DRENO - FORNEC E INST. |  | área de superfície interna do gabião | 10,00 x (1,00+1,00+1,00+1,00+1,00+1,00+0,50+0,65) |  | m2 | 71.5
2.1.7 | REATERRO MECANIZADO DE VALA COM RETROESCAVADEIRA (CAPACIDADE DA CAÇAMB A DA RETRO: 0,26 M³ / POTÊNCIA: 88 HP), LARGURA DE 0,8 A 1,5 M, PROFUNDIDADE DE 1,5 A 3,0 M, COM SOLO (SEM SUBSTITUIÇÃO) DE 1ª CATEGORIA EM LOCAIS COM BAIXO NÍVEL DE INTERFERÊNCIA. |  | volume de material reaterrado | 10,00 x 3,00 x 1,20 |  | m3 | 36
2.1.8 | EXECUÇÃO E COMPACTAÇÃO DE ATERRO COM SOLO PREDOMINANTEMENTE ARGILOSO EXCL SOLO, ESCAVAÇÃO, CARGA E TRANSP. |  | volume de material reaterrado | 10,00 x 3,00 x 1,20 |  | m3 | 36
2.1.9 | RETROESCAVADEIRA SOBRE RODAS COM CARREGADEIRA, TRAÇÃO 4X4, POTÊNCIA LÍQ. 88 HP, CAÇAMBA CARREG. CAP. MÍN. 1 M3, CAÇAMBA RETRO CAP. 0,26 M3, PESO OPERACIONAL MÍN. 6.674 KG, PROFUNDIDADE ESCAVAÇÃO MÁX. 4,37 M |  | estimativa horas trabalhadas | 4 horas x 10 dias |  | h | 40
2.2 | TRECHO 2 (comprimento=9,00m /// altura=2,00m)
2.2.1 | ESCAVAÇÃO MECANIZADA DE VALA COM PROF. ATÉ 1,5 M (MÉDIA MONTANTE E JUSANTE/UMA COMPOSIÇÃO POR TRECHO), ESCAVADEIRA (0,8 M3), LARG. DE 1,5 M A 2,5 M, EM SOLO DE 1A CATEGORIA, EM LOCAIS COM ALTO NÍVEL DE INTERFERÊNCIA. |  | volume de material escavado (área CAD x comprimento) x taxa de empolamento | (9,00x1,00x1,50) |  | m3 | 13.5
2.2.2 | TRANSPORTE COM CAMINHÃO BASCULANTE DE 6 M³, EM VIA URBANA EM LEITO NATURAL TXKM (UNIDADE: TXKM). |  | volume material escavado x peso específico x distância transporte | (9,00 x 1,00 x 1,50 x 1,30)m3 x 1800kg/m3 x 3km / 1000 |  | t x km | 31.59
2.2.3 | ENROCAMENTO DE PEDRA ESPALHADA E COMPACTADA MECANICAMENTE - PEDRA DE MÃO COMERCIAL - FORNEC E ASSENTAMENTO |  | camada de enrocamento para assentamento do gabião | 9,00 x 2,50 x 0,50 |  | m3 | 11.25
2.2.4 | PROTEÇÃO SUPERFICIAL DE CANAL EM GABIÃO TIPO SACO, DIÂMETRO DE 65 CENT ÍMETROS, ENCHIMENTO MANUAL COM PEDRA DE MÃO TIPO RACHÃO - FORNECIMENTO E EXECUÇÃO |  | volume de gabião tipo SACO | (10,00/0,65) x 3,00 x (0,65 diâmetro) |  | m3 | 15.84 | 15.3846 | 0.33166
2.2.5 | MURO DE GABIÃO, ENCHIMENTO COM PEDRA DE MÃO TIPO RACHÃO, DE GRAVIDADE, COM GAIOLAS DE COMPRIMENTO IGUAL A 2 M, PARA MUROS COM ALTURA MENOR OU IGUAL A 4 M FORNECIMENTO E EXECUÇÃO. |  | volume de gabião tipo CAIXA | (9x2,00x1,00)+(9x1,00x1,00) |  | m3 | 27
2.2.6 | GEOTÊXTIL NÃO TECIDO 100% POLIÉSTER, RESISTÊNCIA A TRAÇÃO DE 26 KN/M (RT - 26), INSTALADO EM DRENO - FORNEC E INST. |  | área de superfície interna do gabião | 9,00 x (1,00+1,00+1,00+1,00+1,00+0,65) |  | m2 | 50.85
2.2.7 | REATERRO MECANIZADO DE VALA COM RETROESCAVADEIRA (CAPACIDADE DA CAÇAMB A DA RETRO: 0,26 M³ / POTÊNCIA: 88 HP), LARGURA DE 0,8 A 1,5 M, PROFUNDIDADE DE 1,5 A 3,0 M, COM SOLO (SEM SUBSTITUIÇÃO) DE 1ª CATEGORIA EM LOCAIS COM BAIXO NÍVEL DE INTERFERÊNCIA. |  | volume de material reaterrado | 9,00 x 2,00 x 0,80 |  | m3 | 14.4
2.2.8 | EXECUÇÃO E COMPACTAÇÃO ATERRO COM SOLO PREDOMINANTEMENTE ARGILOSO EXCL SOLO, ESCAVAÇÃO, CARGA E TRANSP. |  | volume de material reaterrado | 9,00 x 2,00 x 0,80 |  | m3 | 14.4
2.2.9 | RETROESCAVADEIRA SOBRE RODAS COM CARREGADEIRA, TRAÇÃO 4X4, POTÊNCIA LÍQ. 88 HP, CAÇAMBA CARREG. CAP. MÍN. 1 M3, CAÇAMBA RETRO CAP. 0,26 M3, PESO OPERACIONAL MÍN. 6.674 KG, PROFUNDIDADE ESCAVAÇÃO MÁX. 4,37 M |  | estimativa horas trabalhadas | 4 horas x 8 dias |  | h | 32
DATA: 17/02/25
WILSON DIAS FONSECA JR.
Eng. Civil - Crea 61.924/D

## PLANILHA
PLANILHA ORÇAMENTÁRIA DE CUSTOS
PREFEITURA MUNICIPAL DE SANTA CRUZ DO ESCALVADO |  |  |  |  | FOLHA Nº: 01/01
OBRA: Execução de contenção em GABIÃO |  |  |  |  | DATA: 17/02/25
LOCAL: Trechos 1 e 2 da Estrada de acesso ao Distrito de Zito Soares, Santa Cruz do Escalvado (MG) |  |  |  | COORDENADAS: pontos A e B |  | FORMA DE EXECUÇÃO:
MÊS DE REFERÊNCIA: SEINFRA-OUTUBRO 2024 DESONERADO /// SINAPI-DEZEMBRO 2024 /// SICRO-OUTUBRO 2024 |  |  |  | LAT >>> -20.229988° // LON >>> -42.810871° |  | ( X ) | INDIRETA
PRAZO EXECUÇÃO: 02 (dois) meses |  |  |  | LAT >>> -20.229709° // LON >>> -42.810492° |  | LDI | 30.69%
ITEM | CÓDIGO | DESCRIÇÃO | UNID | QUANTID | PREÇO UNIT S/ LDI | PREÇO UNIT C/ LDI | PREÇO TOTAL
1 | IIO-001 | SERVIÇOS PRELIMINARES
1.1 | ED-16660 | FORNECIMENTO E COLOCAÇÃO DE PLACA DE OBRA EM CHAPA GALVANIZADA #26, ESP. 0,45 MM, PLOTADA COM ADESIVO VINÍLICO, AFIXADA COM REBITES 4,8X40 MM, EM ESTRUTURA METÁLICA DE METALON 20X20 MM, ESP. 1,25 MM, INCLUSIVE SUPORTE EM EUCALIPTO AUTOCLAVADO PINTADO COM TINTA PVA DUAS (2) DEMÃOS | m2 | 2 | 267.03 | 348.98 | 697.96 |  | 2%
1.2 | MOB-DES-005 | MOBILIZAÇÃO E DESMOBILIZAÇÃO DE OBRA | % | 2 | 1000 | 1306.9 | 2613.8 | 3311.76 | 2624.7288
2 |  | EXECUÇÃO DE MUROS DE GABIÃO |  | 0
2.1 |  | TRECHO 1 (comprimento=10,00m /// altura=3,00m)
2.1.1 | SINAPI 102304 | ESCAVAÇÃO MECANIZADA DE VALA COM PROF. ATÉ 1,5 M (MÉDIA MONTANTE E JUSANTE/UMA COMPOSIÇÃO POR TRECHO), ESCAVADEIRA (0,8 M3), LARG. DE 1,5 M A 2,5 M, EM SOLO DE 1A CATEGORIA, EM LOCAIS COM ALTO NÍVEL DE INTERFERÊNCIA. | m3 | 22.5 | 10.66 | 13.93 | 313.43
2.1.2 | SINAPI 97916 | TRANSPORTE COM CAMINHÃO BASCULANTE DE 6 M³, EM VIA URBANA EM LEITO NATURAL TXKM (UNIDADE: TXKM). | t x km | 157.95 | 2.46 | 3.21 | 507.02
2.1.3 | SICRO 1505877 | ENROCAMENTO DE PEDRA ESPALHADA E COMPACTADA MECANICAMENTE - PEDRA DE MÃO COMERCIAL - FORNEC E ASSENTAMENTO | m3 | 17.5 | 216.8 | 283.34 | 4958.45
2.1.4 | SINAPI 92758 | PROTEÇÃO SUPERFICIAL DE CANAL EM GABIÃO TIPO SACO, DIÂMETRO DE 65 CENT ÍMETROS, ENCHIMENTO MANUAL COM PEDRA DE MÃO TIPO RACHÃO - FORNECIMENTO E EXECUÇÃO | m3 | 22.44 | 690.51 | 902.43 | 20250.53
2.1.5 | SINAPI 92743 | MURO DE GABIÃO, ENCHIMENTO COM PEDRA DE MÃO TIPO RACHÃO, DE GRAVIDADE, COM GAIOLAS DE COMPRIMENTO IGUAL A 2 M, PARA MUROS COM ALTURA MENOR OU IGUAL A 4 M FORNECIMENTO E EXECUÇÃO. | m3 | 60 | 667.38 | 872.2 | 52332
2.1.6 | SINAPI 102715 | GEOTÊXTIL NÃO TECIDO 100% POLIÉSTER, RESISTÊNCIA A TRAÇÃO DE 26 KN/M (RT-26), INSTALADO EM DRENO - FORNEC E INST. | m2 | 71.5 | 21.38 | 27.94 | 1997.71
2.1.7 | SINAPI 93381 | REATERRO MECANIZADO DE VALA COM RETROESCAVADEIRA (CAPACIDADE DA CAÇAMB A DA RETRO: 0,26 M³ / POTÊNCIA: 88 HP), LARGURA DE 0,8 A 1,5 M, PROFUNDIDADE DE 1,5 A 3,0 M, COM SOLO (SEM SUBSTITUIÇÃO) DE 1ª CATEGORIA EM LOCAIS COM BAIXO NÍVEL DE INTERFERÊNCIA. | m3 | 36 | 12.85 | 16.79 | 604.44
2.1.8 | SINAPI 96385 | EXECUÇÃO E COMPACTAÇÃO DE ATERRO COM SOLO PREDOMINANTEMENTE ARGILOSO EXCL SOLO, ESCAVAÇÃO, CARGA E TRANSP. | m3 | 36 | 11.67 | 15.25 | 549
2.1.9 | SINAPI-5664 | RETROESCAVADEIRA SOBRE RODAS COM CARREGADEIRA, TRAÇÃO 4X4, POTÊNCIA LÍQ. 88 HP, CAÇAMBA CARREG. CAP. MÍN. 1 M3, CAÇAMBA RETRO CAP. 0,26 M3, PESO OPERACIONAL MÍN. 6.674 KG, PROFUNDIDADE ESCAVAÇÃO MÁX. 4,37 M | h | 40 | 34.1 | 44.57 | 1782.8 | 83295.38 |  | 21.87 | materiais | 29.3 | serviços | 51.17 | custo por m
2.2 |  | TRECHO 2 (comprimento=9,00m /// altura=2,00m) |  | 0
2.2.1 | SINAPI 102304 | ESCAVAÇÃO MECANIZADA DE VALA COM PROF. ATÉ 1,5 M (MÉDIA MONTANTE E JUSANTE/UMA COMPOSIÇÃO POR TRECHO), ESCAVADEIRA (0,8 M3), LARG. DE 1,5 M A 2,5 M, EM SOLO DE 1A CATEGORIA, EM LOCAIS COM ALTO NÍVEL DE INTERFERÊNCIA. | m3 | 13.5 | 10.66 | 13.93 | 188.06
2.2.2 | SINAPI 97916 | TRANSPORTE COM CAMINHÃO BASCULANTE DE 6 M³, EM VIA URBANA EM LEITO NATURAL TXKM (UNIDADE: TXKM). | t x km | 31.59 | 2.46 | 3.21 | 101.4
2.2.3 | SICRO 1505877 | ENROCAMENTO DE PEDRA ESPALHADA E COMPACTADA MECANICAMENTE - PEDRA DE MÃO COMERCIAL - FORNEC E ASSENTAMENTO | m3 | 11.25 | 216.8 | 283.34 | 3187.58
2.2.4 | SINAPI 92758 | PROTEÇÃO SUPERFICIAL DE CANAL EM GABIÃO TIPO SACO, DIÂMETRO DE 65 CENT ÍMETROS, ENCHIMENTO MANUAL COM PEDRA DE MÃO TIPO RACHÃO - FORNECIMENTO E EXECUÇÃO | m3 | 15.84 | 690.51 | 902.43 | 14294.49
2.2.5 | SINAPI 92743 | MURO DE GABIÃO, ENCHIMENTO COM PEDRA DE MÃO TIPO RACHÃO, DE GRAVIDADE, COM GAIOLAS DE COMPRIMENTO IGUAL A 2 M, PARA MUROS COM ALTURA MENOR OU IGUAL A 4 M FORNECIMENTO E EXECUÇÃO. | m3 | 27 | 667.38 | 872.2 | 23549.4
2.2.6 | SINAPI 102715 | GEOTÊXTIL NÃO TECIDO 100% POLIÉSTER, RESISTÊNCIA A TRAÇÃO DE 26 KN/M (RT - 26), INSTALADO EM DRENO - FORNEC E INST. | m2 | 50.85 | 21.38 | 27.94 | 1420.75
2.2.7 | SINAPI 93381 | REATERRO MECANIZADO DE VALA COM RETROESCAVADEIRA (CAPACIDADE DA CAÇAMB A DA RETRO: 0,26 M³ / POTÊNCIA: 88 HP), LARGURA DE 0,8 A 1,5 M, PROFUNDIDADE DE 1,5 A 3,0 M, COM SOLO (SEM SUBSTITUIÇÃO) DE 1ª CATEGORIA EM LOCAIS COM BAIXO NÍVEL DE INTERFERÊNCIA. | m3 | 14.4 | 12.85 | 16.79 | 241.78
2.2.8 | SINAPI 96385 | EXECUÇÃO E COMPACTAÇÃO ATERRO COM SOLO PREDOMINANTEMENTE ARGILOSO EXCL SOLO, ESCAVAÇÃO, CARGA E TRANSP. | m3 | 14.4 | 11.67 | 15.25 | 219.6
2.2.9 | SINAPI-5664 | RETROESCAVADEIRA SOBRE RODAS COM CARREGADEIRA, TRAÇÃO 4X4, POTÊNCIA LÍQ. 88 HP, CAÇAMBA CARREG. CAP. MÍN. 1 M3, CAÇAMBA RETRO CAP. 0,26 M3, PESO OPERACIONAL MÍN. 6.674 KG, PROFUNDIDADE ESCAVAÇÃO MÁX. 4,37 M | h | 32 | 34.1 | 44.57 | 1426.24 | 44629.3
TOTAL GERAL | [6 empty] | 131236.44 | 131236.44
r$/m2
| Eng. Civil WILSON DIAS DA FONSECA JÚNIOR |  |  | 61/924 / D
| Carimbo e assinatura do engenheiro responsável técnico pela elaboração da planilha |  |  | CREA
Carimbo e assinatura do prefeito
PREFEITURA MUNICIPAL DE SANTA CRUZ DO ESCALVADO
ESTADO DE MINAS GERAIS
Adm. 2025-2028

## CRONOGRAMA
PREFEITURA MUNICIPAL DE SANTA CRUZ DO ESCALVADO ESTADO DE MINAS GERAIS Adm. 2025-2028
CRONOGRAMA FÍSICO-FINANCEIRO
PREFEITURA MUNICIPAL DE SANTA CRUZ DO ESCALVADO |  |  | VALOR DA OBRA: |  | 131236.44 |  |  | DATA: 17/02/25
OBRA: Execução de contenção em GABIÃO |  |  | LOCAL: Trechos 1 e 2 da Estrada de acesso ao Distrito de Zito Soares, Santa Cruz do Escalvado (MG) |  |  |  |  | PRAZO EXECUÇÃO: 02 (dois) meses
ITEM | CÓDIGO | ETAPAS/DESCRIÇÃO | FÍSICO/ FINANCEIRO | TOTAL ETAPAS | MÊS 1 | MÊS 2 | MÊS 3 | MÊS 4 | MÊS 5 | MÊS 6
1 |  | SERVIÇOS PRELIMINARES | Físico % | 2.524% | MÊS 1: 60%; MÊS 2: 40%
|  |  | Financeiro | 3311.76 | 1987.056 | 1324.704 | 0 | 0 | 0 | 0 |  | 3311.76
2 |  | EXECUÇÃO DE MUROS DE GABIÃO | Físico %
|  |  | Financeiro |  |  |  | 0 | 0 | 0 | 0 |  | 0
2.1 |  | TRECHO 1 (comprimento=10,00m /// altura=3,00m) | Físico % | 63.47% | MÊS 1: 70%; MÊS 2: 30%
|  |  | Financeiro | 83295.38 | MÊS 1: 58306.766; MÊS 2: 24988.614; MÊS 3: 0 |  | 83295.38
2.2 |  | TRECHO 2 (comprimento=9,00m /// altura=2,00m) | Físico % | 34.01% | MÊS 1: 30%; MÊS 2: 70%
|  |  | Financeiro | 44629.3 | MÊS 1: 13388.79; MÊS 2: 31240.51 |  | 44629.3
Físico %
|  |  | Financeiro | [8 empty] | 0
Físico %
|  |  | Financeiro | [8 empty] | 0
Físico %
|  |  | Financeiro | [8 empty] | 0
Físico %
Financeiro
Físico %
Financeiro
Físico %
Financeiro
Físico %
Financeiro
Físico %
Financeiro
Físico %
Financeiro
Físico %
Financeiro
Físico %
Financeiro
Físico %
Financeiro
Físico %
Financeiro
Físico %
Financeiro
Físico %
Financeiro
Físico %
Financeiro
TOTAL |  |  | Físico % | 100% | 56.14% | 43.86% | 0% | 0% | 0% | 0% | 100%
|  |  | Financeiro | 131236.44 | 73682.612 | 57553.828 | 0 | 0 | 0 | 0 | 131236.44
| Eng. Civil WILSON DIAS DA FONSECA JÚNIOR |  |  | 61/924 / D | MÊS 3: Observações:
| Carimbo e assinatura do engenheiro responsável técnico pela elaboração do cronograma |  |  | CREA
Carimbo e assinatura do prefeito
131236.44